## Sheet1
Index | Quantity | Part Number | Manufacturer Part Number | Description | Customer Reference | Unit Price | Extended Price USD
1 | 1 | 4.7KQBK-ND | CFR-25JB-52-4K7 | RES 4.7K OHM 1/4W 5% AXIAL | TH | 0.1 | 0.1
2 | 1 | S1011EC-02-ND | PRPC002SAAN-RC | CONN HEADER VERT 2POS 2.54MM |  | 0.08 | 0.08
3 | 2 | 2057-PH1-04-UA-ND | PH1-04-UA | CONN HEADER VERT 4POS 2.54MM |  | 0.1 | 0.2
4 | 1 | AE10384-ND | A-2004-2-4-LP-N-R | CONN MOD JACK 8P8C R/A UNSHLD | RJ-45 Jack | 0.69 | 0.69
5 | 2 | 490-8814-ND | RDER71H104K0K1H03B | CAP CER 0.1UF 50V X7R RADIAL | TH 5.0 | 0.31 | 0.62
6 | 2 | 399-4389-ND | C330C105K5R5TA | CAP CER 1UF 50V X7R RADIAL | TH 5.0 | 0.47 | 0.94
7 | 1 | ED2600-ND | OSTTC020162 | TERM BLK 2POS SIDE ENTRY 5MM PCB | 2 Pin Screw Terminal | 0.86 | 0.86
8 | 2 | S7041-ND | PPPC081LFBN-RC | CONN HDR 8POS 0.1 GOLD PCB | Socket for D1 - May be included with D1 itself | 0.67 | 1.34
9 | 1 | 1568-1209-ND | BOB-12009 | LOGIC LEVEL CONVERTER - BI-DIREC | SparkFun Level Shifter | 2.95 | 2.95